## ЛСР по форме №4 с мат. и обор.
СОГЛАСОВАНО: | [10 empty] | УТВЕРЖДАЮ:
______________ | [10 empty] | ______________
" _____ " ________________ 2020 г. | [10 empty] | "______ " _______________2020 г.
Благоустройство общественного пространства по ул.Советская в п. Сатис Дивеевского муниципального округа Нижегородской области
(наименование стройки)
ЛОКАЛЬНЫЙ СМЕТНЫЙ РАСЧЕТ № 01-01-01
(локальная смета)
на | Подготовительные работы
(наименование работ и затрат, наименование объекта)
Основание: Рабочий проект №102-20
| Сметная стоимость строительных работ _______________________________________________________________________________________________ |  | ___________________________3,159 |  | тыс. руб.
| Средства на оплату труда _______________________________________________________________________________________________ |  | ___________________________0,465 |  | тыс. руб.
| Сметная трудоемкость _______________________________________________________________________________________________ |  | _______________________________________________________________________________________________1,83 |  | чел.час
Составлен(а) в текущих ценах по состоянию на 2 кв 2020г
№ пп | Шифр и номер позиции норматива | Наименование работ и затрат, единица измерения | Количество | Стоимость единицы, руб. |  |  | Общая стоимость, руб. |  |  |  |  | Затраты труда рабочих, чел.-ч, не занятых обслуживанием машин |  | Общая масса оборудо-вания, т
|  |  |  | всего | эксплуатации машин | мате-риалы | обору-дования | Всего | оплаты труда | эксплуатации машин | мате-риалы
|  |  |  | оплаты труда | в т.ч. оплаты труда |  |  |  |  | в т.ч. оплаты труда |  | на единицу | всего
1 | 2 | 3 | 4 | 5 | 6 | 7 | 8 | 9 | 10 | 11 | 12 | 13 | 14 | 15
Раздел 1. Подготовительные работы
1 | ТЕР01-02-027-02 Приказ Минстроя России №301/пр от 06.05.2016. Постан.Правит.Нижегородской обл. от 29.06.16 №399 | Планировка площадей: механизированным способом, группа грунтов 2 (1000 м2 спланированной площади) НР (35 руб.): 80% от ФОТ СП (17 руб.): 45%*0.85 от ФОТ | 2,84 2840 / 1000 | 106.21 | 106,21 15,59 |  |  | 302 |  | 302 44
2 | ТЕР23-04-011-01 Приказ Минстроя России №301/пр от 06.05.2016. Постан.Правит.Нижегородской обл. от 29.06.16 №399 | Установка люка. Демонтаж (1 шт.) (МДС36 п.3.3.1. Демонтаж (разборка) металлических конструкций ОЗП=0,7; ЭМ=0,7 к расх.; ЗПМ=0,7; МАТ=0 к расх.; ТЗ=0,7; ТЗМ=0,7) НР (22 руб.): 130% от ФОТ СП (13 руб.): 89%*0.85 от ФОТ | 2 | 12,55 8,29 | 4.26 |  |  | 25 | 17 | 8 |  | 0.917 | 1.83
Итого прямые затраты по разделу в базисных ценах | [7 empty] | 327 | 17 | 310 44 |  |  | 1.83
Накладные расходы | [7 empty] | 57
В том числе, справочно:
80% ФОТ (от 44) (Поз. 1) | [7 empty] | 35
130% ФОТ (от 17) (Поз. 2) | [7 empty] | 22
Сметная прибыль | [7 empty] | 30
В том числе, справочно:
45%*0,85 ФОТ (от 44) (Поз. 1) | [7 empty] | 17
89%*0,85 ФОТ (от 17) (Поз. 2) | [7 empty] | 13
Итоги по разделу 1 Подготовительные работы :
Земляные работы, выполняемые по другим видам работ (подготовительным, сопутствующим, укрепительным) | [7 empty] | 354
Наружные сети водопровода, канализации, теплоснабжения, газопровода | [7 empty] | 60 |  |  |  |  | 1.83
Итого | [7 empty] | 414 |  |  |  |  | 1.83
Индекс пересчета в текущие цены по состоянию на 2 кв. 2020 года 414 * 7,63 | [7 empty] | 3159
Справочно, в базисных ценах:
Машины и механизмы | [7 empty] | 310
ФОТ | [7 empty] | 61
Накладные расходы | [7 empty] | 57
Сметная прибыль | [7 empty] | 30
Итого по разделу 1 Подготовительные работы | [7 empty] | 3159 |  |  |  |  | 1.83
ИТОГИ ПО СМЕТЕ:
Итого прямые затраты по смете в базисных ценах | [7 empty] | 327 | 17 | 310 44 |  |  | 1.83
Накладные расходы | [7 empty] | 57
В том числе, справочно:
80% ФОТ (от 44) (Поз. 1) | [7 empty] | 35
130% ФОТ (от 17) (Поз. 2) | [7 empty] | 22
Сметная прибыль | [7 empty] | 30
В том числе, справочно:
45%*0,85 ФОТ (от 44) (Поз. 1) | [7 empty] | 17
89%*0,85 ФОТ (от 17) (Поз. 2) | [7 empty] | 13
Итоги по смете:
Земляные работы, выполняемые по другим видам работ (подготовительным, сопутствующим, укрепительным) | [7 empty] | 354
Наружные сети водопровода, канализации, теплоснабжения, газопровода | [7 empty] | 60 |  |  |  |  | 1.83
Итого | [7 empty] | 414 |  |  |  |  | 1.83
Индекс пересчета в текущие цены по состоянию на 2 кв. 2020 года 414 * 7,63 | [7 empty] | 3159
Справочно, в базисных ценах:
Машины и механизмы | [7 empty] | 310
ФОТ | [7 empty] | 61
Накладные расходы | [7 empty] | 57
Сметная прибыль | [7 empty] | 30
ВСЕГО по смете | [7 empty] | 3159 |  |  |  |  | 1.83
Составил: ___________________________Т.Н.Шемарулина
(должность, подпись, расшифровка)
Проверил: ___________________________Н.Н.Яшанина
(должность, подпись, расшифровка)